## паспорт
[10 empty] | ПАСПОРТ ФІЗИКО-ХІМІЧНИХ ПОКАЗНИКІВ ПРИРОДНОГО ГАЗУ №318 | [13 empty] | Маршрут №318
АТ "Укртрансгаз" | [13 empty] | за січень місяць 2022 року | [9 empty] | ЕІС код 56ZIPLVI1105630S
Вимірювальна хіміко-аналітична лабораторія | [6 empty] | по фізичній точці входу/виходу газотранспортної системи ПСГ Б.-Волиця (1400) Відбір
Угерського ВВР і СП | [6 empty] | переданого Стрийським ВУ ПЗГ АТ "Укртрансгаз" та прийнятого ТОВ "Оператор газотранспортної системи України"
Свідоцтво № РЛ 061/19 чинне до 30.01.2023 р.
видане 07.08.2019 р. | [6 empty] | за період з 07:00 01.01.2022р. по 07:00 01.02.2022р.
Число місяця | Компонентний склад, % мол. | [11 empty] | Фізико-хімічні показники газу обчислені на основі компонентного складу, 101,325 кПа | [10 empty] | Температура точки роси вологи (при робочому тиску), °С | Температура точки роси вологи (Р = 3.92 МПа), °С | Температура точки роси вуглеводнів, °С | Масова концентрація сірководню, г/м3 | Масова концентрація меркаптанової сірки, г/м3 | Маса механічних домішок, г/м3
[13 empty] | Густина абсолютна, кг/м3,при 20 ºС | Густина відносна | Температура вимірювання/згоряння при 20/25°С
| метан, С1 | етан, С2 | пропан, С3 | ізо-бутан, і-С4 | н-бутан, н-С4 | нео-пентан, нео-С5 | ізо-пентан, і-С5 | н-пентан, н-С5 | гексани та вищі, С6+ | кисень, О2 | азот, N2 | діоксид вуглецю, CО2 |  |  | Теплота згоряння нижча |  |  | Теплота згоряння вища |  |  | Число Воббе вище
[15 empty] | ккал/м3 | МДж/м3 | кВт⋅год/м3 | ккал/м3 | МДж/м3 | кВт⋅год/м3 | ккал/м3 | МДж/м3 | кВт⋅год/м3
1 | [14 empty] | 8233.0182 | 34.47 | 9.575 | 9119.1365 | 38.18 | 10.6056 | 11705.8376 | 49.01 | 13.6139 | -10.1 | -9.2 | -9
2 | [14 empty] | 8233.0182 | 34.47 | 9.575 | 9119.1365 | 38.18 | 10.6056 | 11705.8376 | 49.01 | 13.6139 | -14.3 | -13.2 | -13.3
3 | [14 empty] | 8233.0182 | 34.47 | 9.575 | 9119.1365 | 38.18 | 10.6056 | 11705.8376 | 49.01 | 13.6139 | -11.8 | -10.5 | -10.8
4 | 92.2569 | 3.8095 | 1.0036 | 0.1244 | 0.1716 | 0.0026 | 0.0413 | 0.0331 | 0.0437 | 0.005 | 1.3253 | 1.183 | 0.7311 | 0.607 | 8233.0182 | 34.47 | 9.575 | 9119.1365 | 38.18 | 10.6056 | 11705.8376 | 49.01 | 13.6139 | -14 | -12.8 | -13
5 | 92.2358 | 3.8191 | 1.0036 | 0.124 | 0.172 | 0.0025 | 0.0423 | 0.0338 | 0.0405 | 0.0052 | 1.3294 | 1.1918 | 0.7312 | 0.6071 | 8233.0182 | 34.47 | 9.575 | 9119.1365 | 38.18 | 10.6056 | 11703.4491 | 49 | 13.6111 | -13.1 | -12.2 | -11.8
6 | 92.3085 | 3.7929 | 0.9878 | 0.1223 | 0.1681 | 0.0002 | 0.0384 | 0.0298 | 0.0363 | 0.0067 | 1.3222 | 1.1868 | 0.7303 | 0.6063 | 8225.8528 | 34.44 | 9.5667 | 9109.5826 | 38.14 | 10.5944 | 11698.6722 | 48.98 | 13.6056 | -9.6 | -8.9 | -6.9
7 | [14 empty] | 8225.8528 | 34.44 | 9.5667 | 9109.5826 | 38.14 | 10.5944 | 11698.6722 | 48.98 | 13.6056 | -10.7 | -9.7 | -7.7
8 | [14 empty] | 8225.8528 | 34.44 | 9.5667 | 9109.5826 | 38.14 | 10.5944 | 11698.6722 | 48.98 | 13.6056 | -12.8 | -11.8 | -9.8
9 | [14 empty] | 8225.8528 | 34.44 | 9.5667 | 9109.5826 | 38.14 | 10.5944 | 11698.6722 | 48.98 | 13.6056 | -10.1 | -9.2 | -6.6
10 | 92.2105 | 3.8245 | 1.0062 | 0.124 | 0.1728 | 0.0029 | 0.0422 | 0.0344 | 0.0439 | 0.0049 | 1.3378 | 1.1959 | 0.7315 | 0.6073 | 8233.0182 | 34.47 | 9.575 | 9119.1365 | 38.18 | 10.6056 | 11701.0606 | 48.99 | 13.6083 | -13.7 | -12.7 | -12.8
11 | 92.224 | 3.8207 | 1.0037 | 0.1237 | 0.1724 | 0.0026 | 0.0422 | 0.0341 | 0.043 | 0.0049 | 1.3334 | 1.1953 | 0.7313 | 0.6072 | 8233.0182 | 34.47 | 9.575 | 9119.1365 | 38.18 | 10.6056 | 11701.0606 | 48.99 | 13.6083 | -10.4 | -9.4 | -6.7
12 | 92.2278 | 3.8134 | 1.0004 | 0.1235 | 0.1723 | 0.0025 | 0.0428 | 0.0346 | 0.0478 | 0.0052 | 1.3382 | 1.1915 | 0.7314 | 0.6073 | 8233.0182 | 34.47 | 9.575 | 9119.1365 | 38.18 | 10.6056 | 11703.4491 | 49 | 13.6111 | -11.2 | -10.6 | -8.3
13 | 92.211 | 3.8192 | 1.002 | 0.1235 | 0.1727 | 0.0026 | 0.0424 | 0.0349 | 0.0482 | 0.0049 | 1.3385 | 1.2001 | 0.7316 | 0.6074 | 8233.0182 | 34.47 | 9.575 | 9119.1365 | 38.18 | 10.6056 | 11701.0606 | 48.99 | 13.6083 | -10.1 | -9.3 | -6.2
14 | 92.2063 | 3.8205 | 1.003 | 0.1237 | 0.1728 | 0.0026 | 0.0432 | 0.0349 | 0.0464 | 0.0048 | 1.3406 | 1.2012 | 0.7316 | 0.6074 | 8233.0182 | 34.47 | 9.575 | 9119.1365 | 38.18 | 10.6056 | 11701.0606 | 48.99 | 13.6083 | -10.9 | -10.3 | -9
15 | [14 empty] | 8233.0182 | 34.47 | 9.575 | 9119.1365 | 38.18 | 10.6056 | 11701.0606 | 48.99 | 13.6083 | -10.2 | -8.9 | -8.5
16 | [14 empty] | 8233.0182 | 34.47 | 9.575 | 9119.1365 | 38.18 | 10.6056 | 11701.0606 | 48.99 | 13.6083 | -10.8 | -9.5 | -9.2
17 | 91.6764 | 4.1007 | 1.0514 | 0.1218 | 0.1745 | 0.0011 | 0.0409 | 0.0318 | 0.0289 | 0.0064 | 1.4323 | 1.3338 | 0.7351 | 0.6104 | 8233.0182 | 34.47 | 9.575 | 9116.748 | 38.17 | 10.6028 | 11670.0107 | 48.86 | 13.5722 | -9.4 | -8.4 | -7.5 |  |  | не виявл.
18 | 91.6923 | 4.0627 | 1.0472 | 0.1228 | 0.1763 | 0.0011 | 0.0429 | 0.0341 | 0.0467 | 0.0066 | 1.4321 | 1.3352 | 0.7356 | 0.6107 | 8235.4066 | 34.48 | 9.5778 | 9121.5249 | 38.19 | 10.6083 | 11672.3991 | 48.87 | 13.575 | -10.3 | -9.5 | -8.8
19 | 91.838 | 3.9826 | 1.0262 | 0.1226 | 0.1758 | 0.0003 | 0.0427 | 0.0333 | 0.0448 | 0.007 | 1.4141 | 1.3126 | 0.7344 | 0.6097 | 8230.6297 | 34.46 | 9.5722 | 9114.3595 | 38.16 | 10.6 | 11672.3991 | 48.87 | 13.575 | -9.6 | -8.9 | -7.9
20 | 92.5433 | 3.6795 | 0.9665 | 0.1189 | 0.1642 | 0.0006 | 0.0388 | 0.0302 | 0.0442 | 0.0063 | 1.2915 | 1.116 | 0.7285 | 0.6049 | 8225.8528 | 34.44 | 9.5667 | 9109.5826 | 38.14 | 10.5944 | 11713.0029 | 49.04 | 13.6222 | -9.1 | -8.1 | -7.5
21 | 92.3817 | 3.7368 | 0.9738 | 0.1189 | 0.1651 | 0.0003 | 0.0394 | 0.0305 | 0.0436 | 0.0065 | 1.328 | 1.1754 | 0.7299 | 0.606 | 8221.0759 | 34.42 | 9.5611 | 9107.1942 | 38.13 | 10.5917 | 11698.6722 | 48.98 | 13.6056 | -11.8 | -11 | -10.1 | <0,0001 | <0,0002
22 | [14 empty] | 8221.0759 | 34.42 | 9.5611 | 9107.1942 | 38.13 | 10.5917 | 11698.6722 | 48.98 | 13.6056 | -10.5 | -9.8 | -8.8
23 | [14 empty] | 8221.0759 | 34.42 | 9.5611 | 9107.1942 | 38.13 | 10.5917 | 11698.6722 | 48.98 | 13.6056 | -10.4 | -9.6 | -8.6
24 | 92.2398 | 3.7972 | 0.9881 | 0.1201 | 0.1666 | 0.0003 | 0.0403 | 0.032 | 0.0506 | 0.0065 | 1.3506 | 1.2079 | 0.7312 | 0.6071 | 8225.8528 | 34.44 | 9.5667 | 9111.9711 | 38.15 | 10.5972 | 11693.8953 | 48.96 | 13.6 | -12.8 | -11.8 | -11.2
25 | 92.3632 | 3.7481 | 0.976 | 0.1189 | 0.1643 | 0.0004 | 0.0389 | 0.0302 | 0.0401 | 0.0066 | 1.3324 | 1.1809 | 0.7299 | 0.606 | 8221.0759 | 34.42 | 9.5611 | 9104.8057 | 38.12 | 10.5889 | 11696.2837 | 48.97 | 13.6028 | -11.5 | -10.4 | -9.5
26 | 92.3564 | 3.752 | 0.9771 | 0.1199 | 0.1666 | 0.0003 | 0.0394 | 0.0305 | 0.0409 | 0.0068 | 1.33 | 1.1801 | 0.73 | 0.6061 | 8223.4643 | 34.43 | 9.5639 | 9107.1942 | 38.13 | 10.5917 | 11698.6722 | 48.98 | 13.6056 | -11.3 | -10.6 | -9.1
27 | 92.2955 | 3.7866 | 0.9845 | 0.1198 | 0.1663 | 0.0003 | 0.0388 | 0.0304 | 0.0371 | 0.0064 | 1.3396 | 1.1947 | 0.7304 | 0.6064 | 8221.0759 | 34.42 | 9.5611 | 9107.1942 | 38.13 | 10.5917 | 11693.8953 | 48.96 | 13.6 | -11.1 | -10.1 | -8.7
28 | 91.5839 | 4.0923 | 1.0453 | 0.1231 | 0.1773 | 0.0003 | 0.0437 | 0.0346 | 0.0446 | 0.0066 | 1.462 | 1.3863 | 0.7364 | 0.6114 | 8230.6297 | 34.46 | 9.5722 | 9114.3595 | 38.16 | 10.6 | 11658.0684 | 48.81 | 13.5583 | -9.5 | -8.9 | -7
29 | [14 empty] | 8230.6297 | 34.46 | 9.5722 | 9114.3595 | 38.16 | 10.6 | 11658.0684 | 48.81 | 13.5583 | -9.2 | -8.5 | -7.4
30 | [14 empty] | 8230.6297 | 34.46 | 9.5722 | 9114.3595 | 38.16 | 10.6 | 11658.0684 | 48.81 | 13.5583 | -10.2 | -9.5 | -7.7
31 | 92.2927 | 3.7788 | 0.9804 | 0.1205 | 0.1672 | 0.0003 | 0.0398 | 0.0306 | 0.0354 | 0.0066 | 1.3429 | 1.2048 | 0.7304 | 0.6064 | 8221.0759 | 34.42 | 9.5611 | 9104.8057 | 38.12 | 10.5889 | 11691.5068 | 48.95 | 13.5972 | -9.5 | -8.7 | -7.5
Рівень одоризації відповідає чинним нормативним документам | [14 empty] | 8228.7906 | 34.4523 | 9.5701 | 9113.9296 | 38.1582 | 10.5995
Середньозважене значення теплоти згоряння:
| Начальник Угерського ВВР і СП | [8 empty] | Павлів В.І. | [11 empty] | 2022-02-01
[11 empty] | прізвище | [6 empty] | підпис |  |  |  | дата
| Начальник ХАЛ | [8 empty] | Садовська А.Я. | [11 empty] | 2022-02-01
[11 empty] | прізвище | [6 empty] | підпис |  |  |  | дата

## додаток
Додаток до Паспорту фізико-хімічних показників природного газу. Маршрут №318
Область | ГРС, прямий споживач | Cередньозважене значення вищої теплоти згоряння
|  | ккал/м³ | МДж/м³ | кВт*год./м³
Маршрут №318 |  | 9113.9296 | 38.1582 | 10.5995
Начальник Угерського ВВР і СП |  | Павлів В.І. |  |  | .02.2022
|  | прізвище |  | підпис | дата
Начальник ХАЛ |  | Садовська А.Я. |  |  | .02.2022
|  | прізвище |  | підпис | дата