## All UGS
Operational data interection between GTSO of Ukraine and SSO of Ukraine for 2020.29.07
(млн. м3 при 200С)
Facility | Storage | Injection | Withdrawl | Technical capacity | Free capacity
1 | 2 | 3 | 4 | 5 | 6
Uherske (XIV-XV) | 412.784 | 11.0539 | 0 | 1900 | 1487.216
Bilche-Volytsko-Uherske | 13460.5252 | 32.7176 | 0 | 17050 | 3589.4748
Dashavske | 2097.235 | 17.3674 | 0 | 2150 | 52.765
Oparske | 930.7744 | 4.9184 | 0 | 1920 | 989.2256
Bohorodchanske | 1941.3098 | 6.9045 | 0 | 2300 | 358.6902
Olyshivske | 96.053 | 0 | 8.1e-05 | 310 | 213.947
Mryn | 1171.3186 | 0 | 0.000763 | 1500 | 328.6814
Solokhivske | 504.3016 | 0 | 2.7e-05 | 1300 | 795.6984
Proletarske | 451.5144 | 3.9077 | 0 | 1000 | 548.4856
Kehychivske | 695.1072 | 0 | 0.000263 | 700 | 4.8928
Krasnopopivske | 80.7556 | 0 | 0.000188 | 420 | 339.2444
ПСГ Вергунське | 175.86 | 0 | 0 | 400 | 224.14
SUMMARY: | 22017.5387 | 76.8695 | 0.001322 | 30950 | 8932.4613

## UGS Bilche-Volitsko Uhersko
Operative information about Bilche-Volitsko-Uherske UGS
(mcm at 200С)
Data | Storage | Injection | Withdrawal | Technical capacity | Free capacity
1 | 2 | 3 | 4 | 5 | 6
29.07.2020 | 13460.5252 | 32.7176 | 0 | 17050 | 3589.4748
28.07.2020 | 13427.8075 | 32.1493 | 0 | 17050 | 3622.1925
27.07.2020 | 13395.6583 | 31.8947 | 0 | 17050 | 3654.3417
26.07.2020 | 13363.7635 | 34.8165 | 0 | 17050 | 3686.2365
25.07.2020 | 13328.947 | 33.7769 | 0 | 17050 | 3721.053
24.07.2020 | 13295.1701 | 39.6458 | 0 | 17050 | 3754.8299
23.07.2020 | 13255.5243 | 45.0777 | 0 | 17050 | 3794.4757

## UGS Uhersko
Operative information about Uherske UGS
(mcm at 200С)
Data | Storage | Injection | Withdrawal | Technical capacity | Free capacity
1 | 2 | 3 | 4 | 5 | 6
29.07.2020 | 412.784 | 11.0539 | 0 | 1900 | 1487.216
28.07.2020 | 401.7301 | 11.1875 | 0 | 1900 | 1498.2699
27.07.2020 | 390.5426 | 10.2063 | 0 | 1900 | 1509.4574
26.07.2020 | 380.3363 | 5.9394 | 0 | 1900 | 1519.6637
25.07.2020 | 374.3969 | 5.907 | 0 | 1900 | 1525.6031
24.07.2020 | 368.4899 | 4.3113 | 0 | 1900 | 1531.5101
23.07.2020 | 364.1786 | 0 | 0.00141 | 1900 | 1535.8214

## UGS Oparske
Operative information about Oparske UGS
(mcm at 200С)
Data | Storage | Injection | Withdrawal | Technical capacity | Free capacity
1 | 2 | 3 | 4 | 5 | 6
29.07.2020 | 930.7744 | 4.9184 | 0 | 1920 | 989.2256
28.07.2020 | 925.856 | 4.6217 | 0 | 1920 | 994.144
27.07.2020 | 921.2343 | 4.6177 | 0 | 1920 | 998.7657
26.07.2020 | 916.6166 | 4.6677 | 0 | 1920 | 1003.3834
25.07.2020 | 911.9489 | 4.7875 | 0 | 1920 | 1008.0511
24.07.2020 | 907.1614 | 5.2471 | 0 | 1920 | 1012.8386
23.07.2020 | 901.9143 | 5.3736 | 0 | 1920 | 1018.0857

## UGS Dashavske
Operative information about Dashavske UGS
(mcm at 200С)
Data | Storage | Injection | Withdrawal | Technical capacity | Free capacity
1 | 2 | 3 | 4 | 5 | 6
29.07.2020 | 2097.235 | 17.3674 | 0 | 2150 | 52.765
28.07.2020 | 2079.8675 | 17.4284 | 0 | 2150 | 70.1325
27.07.2020 | 2062.4391 | 13.6752 | 0 | 2150 | 87.5609
26.07.2020 | 2048.7639 | 14.2953 | 0 | 2150 | 101.2361
25.07.2020 | 2034.4686 | 14.6839 | 0 | 2150 | 115.5314
24.07.2020 | 2019.7847 | 13.6928 | 0 | 2150 | 130.2153
23.07.2020 | 2006.0919 | 12.234 | 0 | 2150 | 143.9081

## UGS Bogordchanske
Operative information about Bogordchaske UGS
(mcm at 200С)
Data | Storage | Injection | Withdrawal | Technical capacity | Free capacity
1 | 2 | 3 | 4 | 5 | 6
29.07.2020 | 1941.3098 | 6.9045 | 0 | 2300 | 358.6902
28.07.2020 | 1934.4053 | 6.9191 | 0 | 2300 | 365.5947
27.07.2020 | 1927.4862 | 8.24 | 0 | 2300 | 372.5138
26.07.2020 | 1919.2462 | 8.9595 | 0 | 2300 | 380.7538
25.07.2020 | 1910.2867 | 8.9579 | 0 | 2300 | 389.7133
24.07.2020 | 1901.3287 | 8.8733 | 0 | 2300 | 398.6713
23.07.2020 | 1892.4554 | 9.0621 | 0 | 2300 | 407.5446

## UGS Keguchivske
Operative information about Keguchivske UGS
(mcm at 200С)
Data | Storage | Injection | Withdrawal | Technical capacity | Free capacity
1 | 2 | 3 | 4 | 5 | 6
29.07.2020 | 695.1072 | 0 | 0.000263 | 700 | 4.8928
28.07.2020 | 695.1074 | 0 | 0.000264 | 700 | 4.8926
27.07.2020 | 695.1077 | 0 | 0.000262 | 700 | 4.8923
26.07.2020 | 695.1079 | 0 | 0.00026 | 700 | 4.8921
25.07.2020 | 695.1082 | 0 | 0.000258 | 700 | 4.8918
24.07.2020 | 695.1085 | 0 | 0.015255 | 700 | 4.8915
23.07.2020 | 695.1237 | 0 | 0.00026 | 700 | 4.8763

## UGS Krasnopopivske
Operative information about Krasnopopivske UGS
(mcm at 200С)
Data | Storage | Injection | Withdrawal | Technical capacity | Free capacity
1 | 2 | 3 | 4 | 5 | 6
29.07.2020 | 80.7556 | 0 | 0.000188 | 420 | 339.2444
28.07.2020 | 80.7558 | 0 | 0.000188 | 420 | 339.2442
27.07.2020 | 80.756 | 0 | 0.000188 | 420 | 339.244
26.07.2020 | 80.7562 | 0 | 0.000188 | 420 | 339.2438
25.07.2020 | 80.7564 | 0 | 0.000188 | 420 | 339.2436
24.07.2020 | 80.7566 | 0 | 0.000188 | 420 | 339.2434
23.07.2020 | 80.7567 | 0 | 0.000189 | 420 | 339.2433

## UGS Proletarske
Operative information about Proletarske UGS
(mcm at 200С)
Data | Storage | Injection | Withdrawal | Technical capacity | Free capacity
1 | 2 | 3 | 4 | 5 | 6
29.07.2020 | 451.5144 | 3.9077 | 0 | 1000 | 548.4856
28.07.2020 | 447.6067 | 3.9591 | 0 | 1000 | 552.3933
27.07.2020 | 443.6476 | 3.9378 | 0 | 1000 | 556.3524
26.07.2020 | 439.7099 | 3.9174 | 0 | 1000 | 560.2901
25.07.2020 | 435.7925 | 3.9064 | 0 | 1000 | 564.2075
24.07.2020 | 431.886 | 3.8783 | 0 | 1000 | 568.114
23.07.2020 | 428.0077 | 3.8366 | 0 | 1000 | 571.9923

## UGS Solohivske
Operative information about Solohivske UGS
(mcm at 200С)
Data | Storage | Injection | Withdrawal | Technical capacity | Free capacity
1 | 2 | 3 | 4 | 5 | 6
29.07.2020 | 504.3016 | 0 | 2.7e-05 | 1300 | 795.6984
28.07.2020 | 504.3016 | 0 | 4.4e-05 | 1300 | 795.6984
27.07.2020 | 504.3017 | 0 | 2.7e-05 | 1300 | 795.6983
26.07.2020 | 504.3017 | 0 | 2.7e-05 | 1300 | 795.6983
25.07.2020 | 504.3017 | 0 | 2.7e-05 | 1300 | 795.6983
24.07.2020 | 504.3018 | 0 | 2.7e-05 | 1300 | 795.6982
23.07.2020 | 504.3018 | 0 | 2.7e-05 | 1300 | 795.6982

## UGS Olushivske
Operative information about Olushivske UGS
(mcm at 200С)
Data | Storage | Injection | Withdrawal | Technical capacity | Free capacity
1 | 2 | 3 | 4 | 5 | 6
29.07.2020 | 96.053 | 0 | 8.1e-05 | 310 | 213.947
28.07.2020 | 96.0531 | 0 | 8.1e-05 | 310 | 213.9469
27.07.2020 | 96.0532 | 0 | 8.1e-05 | 310 | 213.9468
26.07.2020 | 96.0533 | 0 | 8.1e-05 | 310 | 213.9467
25.07.2020 | 96.0534 | 0 | 8.1e-05 | 310 | 213.9466
24.07.2020 | 96.0534 | 0 | 8.1e-05 | 310 | 213.9466
23.07.2020 | 96.0535 | 0 | 8.1e-05 | 310 | 213.9465

## UGS Mryn
Operative information about Mrynske UGS
(mcm at 200С)
Data | Storage | Injection | Withdrawal | Technical capacity | Free capacity
1 | 2 | 3 | 4 | 5 | 6
29.07.2020 | 1171.3186 | 0 | 0.000763 | 1500 | 328.6814
28.07.2020 | 1171.3194 | 0 | 0.002717 | 1500 | 328.6806
27.07.2020 | 1171.3221 | 0 | 0.002293 | 1500 | 328.6779
26.07.2020 | 1171.3244 | 0 | 0.000264 | 1500 | 328.6756
25.07.2020 | 1171.3246 | 0 | 0.000263 | 1500 | 328.6754
24.07.2020 | 1171.3249 | 0 | 0.002079 | 1500 | 328.6751
23.07.2020 | 1171.327 | 0 | 0.00174 | 1500 | 328.673